## 01_PT SOLERA
Cálculo de puentes térmicos lineales
Sótano no calefactado
Proyecto | CASA MAÑERU
PT ref.: | 01_SOLERA
rellenar celdas en naranja
Añadir imagen THERM con isotermias y U-factor (no imagen infrared)
THERM ®
Total length |  |  | Modelo bidimesional
Length (mm) | 5390
U-factor (W/m²K) | 0.1275 |  | Φ 2D (W/mK) | 0.68722
ΔT1 (K) | 24
ΔT2 (K) | 13
ΔT3 (K)
PHPP
Añadir lista de materiales (colores y lambda) y lista de boudary conditions.
FACHADA |  |  | Modelo unidimensional 1 (ΔT1)
Length (m) | 2 |  | Φ 1D (W/mK) | 0.28
U-Value, 1D (W/m²K) | 0.14
Envolvente 2 |  |  | Modelo unidimensional 2 (ΔT2)
Length (m) | 3.95 |  | Φ 1D (W/mK) | 0.98355
U-Value, 1D (W/m²K) | 0.249
Envolvente 3 |  |  | Modelo unidimensional 3 (ΔT3)
Length (m) |  |  | Φ 1D (W/mK) | 0
U-Value, 1D (W/m²K)
Resultado puente térmico lineal PSI (W/mK)
Ψ (W/mK) | -0.12553

## 02_PT CUBIERTA
Cálculo de puentes térmicos lineales
2 zonas de temperatura
Proyecto | CASA MAÑERU
PT ref.: | 02_PT SCUBIERTA
rellenar celdas en naranja
Añadir imagen THERM con isotermias y U-factor (no imagen infrared)
THERM ®
Total length |  |  | Modelo bidimesional
Length (mm) | 3393.12
U-factor (W/m²K) | 0.1598 |  | Φ 2D (W/mK) | 0.54222
ΔT1 (K) | 20
PHPP
Añadir lista de materiales (colores y lambda) y lista de boudary conditions.
FACHADA |  |  | Modelo unidimensional 1
Length (m) | 1.504 |  | Φ 1D (W/mK) | 0.21056
U-Value, 1D (W/m²K) | 0.14
CUBIERTA |  |  | Modelo unidimensional 2
Length (m) | 1.882 |  | Φ 1D (W/mK) | 0.33123
U-Value, 1D (W/m²K) | 0.176
Envolvente 3 |  |  | Modelo unidimensional 3
Length (m) |  |  | Φ 1D (W/mK) | 0
U-Value, 1D (W/m²K)
Resultado puente térmico lineal PSI (W/mK)
Ψ (W/mK) | 0.00042858
THERM ®
Total length |  |  | Modelo bidimesional
Length (mm) | 3393.12
U-factor (W/m²K) | 0.1761 |  | Φ 2D (W/mK) | 0.59753
ΔT1 (K) | 20
PHPP
FACHADA |  |  | Modelo unidimensional 1
Length (m) | 1.504 |  | Φ 1D (W/mK) | 0.21056
U-Value, 1D (W/m²K) | 0.14
CUBIERTA |  |  | Modelo unidimensional 2
Length (m) | 1.882 |  | Φ 1D (W/mK) | 0.33123
U-Value, 1D (W/m²K) | 0.176
Envolvente 3 |  |  | Modelo unidimensional 3
Length (m) |  |  | Φ 1D (W/mK) | 0
U-Value, 1D (W/m²K)
Resultado puente térmico lineal PSI (W/mK)
Ψ (W/mK) | 0.055736

## 03_PT VIGA FACHADA
Cálculo de puentes térmicos lineales
2 zonas de temperatura
Proyecto | CASA MAÑERU
PT ref.: | 03_PT VIGA FACHADA
rellenar celdas en naranja
Añadir imagen THERM con isotermias y U-factor (no imagen infrared)
THERM ®
Total length |  |  | Modelo bidimesional
Length (mm) | 2336.3
U-factor (W/m²K) | 0.1523 |  | Φ 2D (W/mK) | 0.35582
ΔT1 (K) | 20
PHPP
Añadir lista de materiales (colores y lambda) y lista de boudary conditions.
FACHADA |  |  | Modelo unidimensional 1
Length (m) | 2.336 |  | Φ 1D (W/mK) | 0.32704
U-Value, 1D (W/m²K) | 0.14
CUBIERTA |  |  | Modelo unidimensional 2
Length (m) |  |  | Φ 1D (W/mK) | 0
U-Value, 1D (W/m²K)
Envolvente 3 |  |  | Modelo unidimensional 3
Length (m) |  |  | Φ 1D (W/mK) | 0
U-Value, 1D (W/m²K)
Resultado puente térmico lineal PSI (W/mK)
Ψ (W/mK) | 0.028778

## 04_PILAR FACHADA
Cálculo de puentes térmicos lineales
2 zonas de temperatura
Proyecto | CASA MAÑERU
PT ref.: | 04_PILAR FACHADA
rellenar celdas en naranja
Añadir imagen THERM con isotermias y U-factor (no imagen infrared)
THERM ®
Total length |  |  | Modelo bidimesional
Length (mm) | 2336.3
U-factor (W/m²K) | 0.1556 |  | Φ 2D (W/mK) | 0.36353
ΔT1 (K) | 20
PHPP
Añadir lista de materiales (colores y lambda) y lista de boudary conditions.
FACHADA |  |  | Modelo unidimensional 1
Length (m) | 2.336 |  | Φ 1D (W/mK) | 0.32704
U-Value, 1D (W/m²K) | 0.14
CUBIERTA |  |  | Modelo unidimensional 2
Length (m) |  |  | Φ 1D (W/mK) | 0
U-Value, 1D (W/m²K)
Envolvente 3 |  |  | Modelo unidimensional 3
Length (m) |  |  | Φ 1D (W/mK) | 0
U-Value, 1D (W/m²K)
Resultado puente térmico lineal PSI (W/mK)
Ψ (W/mK) | 0.036488

## 05_VENTANA ALFEIZAR
Cálculo de puentes térmicos lineales
2 zonas de temperatura
Proyecto | CASA MAÑERU
PT ref.: | 05_VENTANA ALFEIZAR
rellenar celdas en naranja
Añadir imagen THERM con isotermias y U-factor (no imagen infrared)
THERM ®
Total length |  |  | Modelo bidimesional
Length (mm) | 1831.57
U-factor (W/m²K) | 0.2526 |  | Φ 2D (W/mK) | 0.46265
ΔT1 (K) | 20
PHPP
Añadir lista de materiales (colores y lambda) y lista de boudary conditions.
Muro ciego |  |  | Modelo unidimensional 1
Length (m) | 1.093 |  | Φ 1D (W/mK) | 0.15302
U-Value, 1D (W/m²K) | 0.14
Marco de carpintería |  |  | Modelo unidimensional 2
Length (m) | 0.124 |  | Φ 1D (W/mK) | 0.124
U-Value, 1D (W/m²K) | 1
Panel aislante |  |  | Modelo unidimensional 3
Length (m) | 0.35 |  | Φ 1D (W/mK) | 0.1393
U-Value, 1D (W/m²K) | 0.398
Resultado puente térmico lineal PSI (W/mK)
Ψ (W/mK) | 0.046335
OPCIÓN MEJORADA;
Cálculo de puentes térmicos lineales
2 zonas de temperatura
Proyecto | CASA MAÑERU
PT ref.: | 05_VENTANA ALFEIZAR
rellenar celdas en naranja
Añadir imagen THERM con isotermias y U-factor (no imagen infrared)
THERM ®
Total length |  |  | Modelo bidimesional
Length (mm) | 1831.57
U-factor (W/m²K) | 0.2497 |  | Φ 2D (W/mK) | 0.45734
ΔT1 (K) | 20
PHPP
Añadir lista de materiales (colores y lambda) y lista de boudary conditions.
Muro ciego |  |  | Modelo unidimensional 1
Length (m) | 1.093 |  | Φ 1D (W/mK) | 0.15302
U-Value, 1D (W/m²K) | 0.14
Marco de carpintería |  |  | Modelo unidimensional 2
Length (m) | 0.124 |  | Φ 1D (W/mK) | 0.12772
U-Value, 1D (W/m²K) | 1.03
Panel aislante |  |  | Modelo unidimensional 3
Length (m) | 0.35 |  | Φ 1D (W/mK) | 0.1393
U-Value, 1D (W/m²K) | 0.398
Resultado puente térmico lineal PSI (W/mK)
Ψ (W/mK) | 0.037303

## 06_VENTANA LATERAL
Cálculo de puentes térmicos lineales
2 zonas de temperatura
Proyecto | CASA MAÑERU
PT ref.: | 06_VENTANA LATERAL
rellenar celdas en naranja
Añadir imagen THERM con isotermias y U-factor (no imagen infrared)
THERM ®
Total length |  |  | Modelo bidimesional
Length (mm) | 1781.24
U-factor (W/m²K) | 0.2482 |  | Φ 2D (W/mK) | 0.4421
ΔT1 (K) | 20
PHPP
Añadir lista de materiales (colores y lambda) y lista de boudary conditions.
Muro ciego |  |  | Modelo unidimensional 1
Length (m) | 1.093 |  | Φ 1D (W/mK) | 0.15302
U-Value, 1D (W/m²K) | 0.14
Marco de carpintería |  |  | Modelo unidimensional 2
Length (m) | 0.124 |  | Φ 1D (W/mK) | 0.124
U-Value, 1D (W/m²K) | 1
Panel aislante |  |  | Modelo unidimensional 3
Length (m) | 0.35 |  | Φ 1D (W/mK) | 0.1393
U-Value, 1D (W/m²K) | 0.398
Resultado puente térmico lineal PSI (W/mK)
Ψ (W/mK) | 0.025784
SE CONSIDERA UNA MORDIDA DE 3 CM DE AISLAMIENTO

## 07_PERSIANA
Cálculo de puentes térmicos lineales
2 zonas de temperatura
Proyecto | CASA MAÑERU
PT ref.: | 06_VENTANA LATERAL
rellenar celdas en naranja
Añadir imagen THERM con isotermias y U-factor (no imagen infrared)
THERM ®
Total length |  |  | Modelo bidimesional
Length (mm) | 2612.25
U-factor (W/m²K) | 0.2757 |  | Φ 2D (W/mK) | 0.7202
ΔT1 (K) | 20
PHPP
Añadir lista de materiales (colores y lambda) y lista de boudary conditions.
Muro ciego |  |  | Modelo unidimensional 1
Length (m) | 1.303 |  | Φ 1D (W/mK) | 0.18242
U-Value, 1D (W/m²K) | 0.14
Marco de carpintería |  |  | Modelo unidimensional 2
Length (m) | 0.124 |  | Φ 1D (W/mK) | 0.124
U-Value, 1D (W/m²K) | 1
Panel aislante |  |  | Modelo unidimensional 3
Length (m) | 0.35 |  | Φ 1D (W/mK) | 0.1393
U-Value, 1D (W/m²K) | 0.398
Resultado puente térmico lineal PSI (W/mK)
Ψ (W/mK) | 0.27448
El cajón tiene una tramsitancia declarada por el fabricante de 0,76 W/m2k
Cálculo de puentes térmicos lineales
2 zonas de temperatura
Proyecto | CASA MAÑERU
PT ref.: | 06_VENTANA LATERAL
rellenar celdas en naranja
Añadir imagen THERM con isotermias y U-factor (no imagen infrared)
THERM ®
Total length |  |  | Modelo bidimesional
Length (mm) | 2477.57
U-factor (W/m²K) | 0.2208 |  | Φ 2D (W/mK) | 0.54705
ΔT1 (K) | 20
PHPP
Añadir lista de materiales (colores y lambda) y lista de boudary conditions.
Muro ciego |  |  | Modelo unidimensional 1
Length (m) | 1.338 |  | Φ 1D (W/mK) | 0.18732
U-Value, 1D (W/m²K) | 0.14
Marco de carpintería |  |  | Modelo unidimensional 2
Length (m) | 0.124 |  | Φ 1D (W/mK) | 0.12772
U-Value, 1D (W/m²K) | 1.03
Panel aislante |  |  | Modelo unidimensional 3
Length (m) | 0.35 |  | Φ 1D (W/mK) | 0.1393
U-Value, 1D (W/m²K) | 0.398
Resultado puente térmico lineal PSI (W/mK)
Ψ (W/mK) | 0.092707

## U-Values unidimensionales (1D)
Cálculo de U-Values unidimensionales (1D)
Proyecto
PT ref.:
rellenar celdas en naranja
| Envolvente 1 | FACHADA SATE |  |  | Para el cálculo del puente térmico se considera sección homogénea de la envolvente | [5 empty] | Auxiliar:
|  |  | Rsi | 0.13 | [6 empty] | Límite superior de R |  |  | Estimación más baja de R |  |  | Porcentaje
|  |  | Rse | 0.04 | [7 empty] | d/l |  |  | lambda
| Superficie parcial 1 |  |  | λ [W/(mK)] |  |  |  | Espesor [mm] |  |  | Capa 1 | Capa 2 | Capa 3 | Capa 1 | Capa 2 | Capa 3 | Capa 1 | Capa 2 | Capa 3 | R capa
1 | PYL |  |  | 0.25 |  |  |  | 15 |  |  | 0.06 | 0.06 | 0.06 | 0.25 | 0.25 | 0.25 | 1 | 0 | 0 | 0.06
2 | CAMARA |  |  | 0.27 |  |  |  | 50 |  |  | 0.18519 | 0.18519 | 0.18519 | 0.27 | 0.27 | 0.27 | 1 | 0 | 0 | 0.18519
3 | OSB |  |  | 0.13 |  |  |  | 15 |  |  | 0.11538 | 0.11538 | 0.11538 | 0.13 | 0.13 | 0.13 | 1 | 0 | 0 | 0.11538
4 | AISLAMIENTO |  |  | 0.04 |  |  |  | 160 |  |  | 4 | 4 | 4 | 0.04 | 0.04 | 0.04 | 1 | 0 | 0 | 4
5 | OSB |  |  | 0.13 |  |  |  | 15 |  |  | 0.11538 | 0.11538 | 0.11538 | 0.13 | 0.13 | 0.13 | 1 | 0 | 0 | 0.11538
6 | AISLAMIENTO SATE |  |  | 0.04 |  |  |  | 100 |  |  | 2.5 | 2.5 | 2.5 | 0.04 | 0.04 | 0.04 | 1 | 0 | 0 | 2.5
7 | MORTERO |  |  | 1.3 |  |  |  | 15 |  |  | 0.011538 | 0.011538 | 0.011538 | 1.3 | 1.3 | 1.3 | 1 | 0 | 0 | 0.011538
8 | [10 empty] | 0 | 0 | 0 | 0 | 0 | 0 | 1 | 0 | 0 | 0
|  |  | Porcentaje superficie parcial 1 |  |  |  |  | Total |  | 1/RT | 0.13971 | 0.13971 | 0.13971
|  |  |  | 100% |  |  |  | 37 | cm | Porcentaje | 1 | 0 | 0
[6 empty] | Valor-U: | 0.13971 |  |  | RT | 7.1575 | R'T | 7.1575 | [5 empty] | R''T | 7.1575
[10 empty] | e | 0
rellenar celdas en naranja
| Envolvente 2 | CUBIERTA |  |  | Para el cálculo del puente térmico se considera sección homogénea de la envolvente | [5 empty] | Auxiliar:
|  |  | Rsi | 0.1 | [6 empty] | Límite superior de R |  |  | Estimación más baja de R |  |  | Porcentaje
|  |  | Rse | 0.1 | [7 empty] | d/l |  |  | lambda
| Superficie parcial 1 |  |  | λ [W/(mK)] |  |  |  | Espesor [mm] |  |  | Capa 1 | Capa 2 | Capa 3 | Capa 1 | Capa 2 | Capa 3 | Capa 1 | Capa 2 | Capa 3 | R capa
1 | PYL |  |  | 0.25 |  |  |  | 15 |  |  | 0.06 | 0.06 | 0.06 | 0.25 | 0.25 | 0.25 | 1 | 0 | 0 | 0.06
2 | CAMARA |  |  | 0.38 |  |  |  | 70 |  |  | 0.18421 | 0.18421 | 0.18421 | 0.38 | 0.38 | 0.38 | 1 | 0 | 0 | 0.18421
3 | AISLAMIENTO |  |  | 0.04 |  |  |  | 0 |  |  | 0 | 0 | 0 | 0.04 | 0.04 | 0.04 | 1 | 0 | 0 | 0
4 | OSB |  |  | 0.13 |  |  |  | 15 |  |  | 0.11538 | 0.11538 | 0.11538 | 0.13 | 0.13 | 0.13 | 1 | 0 | 0 | 0.11538
5 | AISLAMIENTO |  |  | 0.04 |  |  |  | 200 |  |  | 5 | 5 | 5 | 0.04 | 0.04 | 0.04 | 1 | 0 | 0 | 5
6 | OSB |  |  | 0.13 |  |  |  | 15 |  |  | 0.11538 | 0.11538 | 0.11538 | 0.13 | 0.13 | 0.13 | 1 | 0 | 0 | 0.11538
7 | [10 empty] | 0 | 0 | 0 | 0 | 0 | 0 | 1 | 0 | 0 | 0
8 | [10 empty] | 0 | 0 | 0 | 0 | 0 | 0 | 1 | 0 | 0 | 0
|  |  | Porcentaje superficie parcial 1 |  |  |  |  | Total |  | 1/RT | 0.17621 | 0.17621 | 0.17621
|  |  |  | 100% |  |  |  | 31.5 | cm | Porcentaje | 1 | 0 | 0
[6 empty] | Valor-U: | 0.17621 |  |  | RT | 5.675 | R'T | 5.675 | [5 empty] | R''T | 5.675
[10 empty] | e | 0
rellenar celdas en naranja
| Envolvente 3 | VIDRIO |  |  | Para el cálculo del puente térmico se considera sección homogénea de la envolvente | [5 empty] | Auxiliar:
|  |  | Rsi | 0.13 | [6 empty] | Límite superior de R |  |  | Estimación más baja de R |  |  | Porcentaje
|  |  | Rse | 0.04 | [7 empty] | d/l |  |  | lambda
| Superficie parcial 1 |  |  | λ [W/(mK)] |  |  |  | Espesor [mm] |  |  | Capa 1 | Capa 2 | Capa 3 | Capa 1 | Capa 2 | Capa 3 | Capa 1 | Capa 2 | Capa 3 | R capa
1 |  |  |  | 0.035 |  |  |  | 82 |  |  | 2.3429 | 2.3429 | 2.3429 | 0.035 | 0.035 | 0.035 | 1 | 0 | 0 | 2.3429
2 | [10 empty] | 0 | 0 | 0 | 0 | 0 | 0 | 1 | 0 | 0 | 0
3 | [10 empty] | 0 | 0 | 0 | 0 | 0 | 0 | 1 | 0 | 0 | 0
4 | [10 empty] | 0 | 0 | 0 | 0 | 0 | 0 | 1 | 0 | 0 | 0
5 | [10 empty] | 0 | 0 | 0 | 0 | 0 | 0 | 1 | 0 | 0 | 0
6 | [10 empty] | 0 | 0 | 0 | 0 | 0 | 0 | 1 | 0 | 0 | 0
7 | [10 empty] | 0 | 0 | 0 | 0 | 0 | 0 | 1 | 0 | 0 | 0
8 | [10 empty] | 0 | 0 | 0 | 0 | 0 | 0 | 1 | 0 | 0 | 0
|  |  | Porcentaje superficie parcial 1 |  |  |  |  | Total |  | 1/RT | 0.39795 | 0.39795 | 0.39795
|  |  |  | 100% |  |  |  | 8.2 | cm | Porcentaje | 1 | 0 | 0
[6 empty] | Valor-U: | 0.39795 |  |  | RT | 2.5129 | R'T | 2.5129 | [5 empty] | R''T | 2.5129
[10 empty] | e | 0
rellenar celdas en naranja
| Envolvente 4 |  |  |  | Para el cálculo del puente térmico se considera sección homogénea de la envolvente | [5 empty] | Auxiliar:
|  |  | Rsi | [7 empty] | Límite superior de R |  |  | Estimación más baja de R |  |  | Porcentaje
|  |  | Rse | [8 empty] | d/l |  |  | lambda
| Superficie parcial 1 |  |  | λ [W/(mK)] |  |  |  | Espesor [mm] |  |  | Capa 1 | Capa 2 | Capa 3 | Capa 1 | Capa 2 | Capa 3 | Capa 1 | Capa 2 | Capa 3 | R capa
1 | [10 empty] | 0 | 0 | 0 | 0 | 0 | 0 | 1 | 0 | 0 | 0
2 | [10 empty] | 0 | 0 | 0 | 0 | 0 | 0 | 1 | 0 | 0 | 0
3 | [10 empty] | 0 | 0 | 0 | 0 | 0 | 0 | 1 | 0 | 0 | 0
4 | [10 empty] | 0 | 0 | 0 | 0 | 0 | 0 | 1 | 0 | 0 | 0
5 | [10 empty] | 0 | 0 | 0 | 0 | 0 | 0 | 1 | 0 | 0 | 0
6 | [10 empty] | 0 | 0 | 0 | 0 | 0 | 0 | 1 | 0 | 0 | 0
7 | [10 empty] | 0 | 0 | 0 | 0 | 0 | 0 | 1 | 0 | 0 | 0
8 | [10 empty] | 0 | 0 | 0 | 0 | 0 | 0 | 1 | 0 | 0 | 0
|  |  | Porcentaje superficie parcial 1 |  |  |  |  | Total |  | 1/RT | 0 | 0 | 0
|  |  |  | 100% |  |  |  |  | cm | Porcentaje | 1 | 0 | 0
[6 empty] | Valor-U: |  |  |  | RT | 0 | R'T | 0 | [5 empty] | R''T | 0
[10 empty] | e | 0